## ленингр 22
Калькуляция №1 на благоустройство территории пр. Ленинградский, 20 ремонт асфальтового покрытия проезда к МКД-18, 20
№ п/п | Статья калькуляции | Ед.изм. | Кол во | Стоимость за ед. | Стоимость всего
1 | Снятие деформированных асфальтобетонных покрытий самоходными холодными фрезами толщиной слоя: до 50 мм | 1м2 | 28 | 250 | 7000
2 | Ремонт асфальтобетонного покрытия дорог однослойного толщиной: 50 мм площадью ремонта до 25 м2 | 100 м2 | 0.28 | 31950 | 8946
3 | Эмульсия битумно-дорожная | тн | 0.0075 | 20000 | 150
4 | Смеси асфальтобетонные плотные мелкозернистые тип А марка II | тн | 3.39 | 4500 | 15255
5 | Погрузо-разгрузочные работы при автомобильных перевозках: Погрузка мусора строительного | тн | 2.4 | 352 | 844.8
6 | Перевозка грузов автомобилями-самосвалами грузоподъемностью 10 т работающих вне карьера на расстояние: II класс груза до 48 км | тн | 2.4 | 480 | 1152
7 | Утилизация. Прочие потребители | м3 | 1.02 | 1010 | 1030.2
ИТОГО |  |  |  |  | 34378
| Председатель Совета МКД Ленинградский 20 |  |  | ___________________ | С.В. Галифанова
| Председатель Совета МКД Ленинградский 18 |  |  | ___________________ | А.М. Сопельцев